## Bill of Materials-PCB2
Comment | Description | Designator | Footprint | LibRef | Quantity
4.7 nF |  | C1 | CAPC2013X135X50LL15T20 | CMP-2007-03450-1 | 1
C0402C104K4RACTU | CAP CER 0.1UF 16V X7R 0402 | C2 | FP-C0402-BB-MFG | CMP-2008-02108-2 | 1
10 uF | CL21 Series 0805 10uF 25V ±10% Tolerance X5R Multilayer Ceramic Chip Capacitor | C3, C5 | FP-CL21-IPC_A | CMP-13271-002975-1 | 2
4.7 uF | CL21 Series 0805 4.7uF 25V ±10% Tolerance X5R Multilayer Ceramic Chip Capacitor | C4, C6 | FP-CL21-IPC_A | CMP-13271-002624-1 | 2
679302124022 |  | CN | 679302124022 | CMP-1502-00721-2 | 1
KT-0805W | Light Emitting Diodes | D1 | LED_KT-0805W | KT-0805W | 1
ESE-20C421 | SWITCH PUSH SPST-NO 0.1A 14V | FLS1, Reset1 | FP-ESE-20C421-MFG | CMP-05613-000006-1 | 2
691701350011B |  | P1, P2 | 691701350011B | CMP-1502-02023-2 | 2
BC547C | Amplifier Transistor, NPN Silicon, 3-Pin TO-92, Bulk Box | Q1, Q2 | ONSC-TO-92-3-29-11 | CMP-1048-01437-1 | 2
22k | RES Thick Film, 22kΩ, 1%, 0.1W, 100ppm/°C, 0603 | R1, R3, R8 | FP-CRCW0603-e3-IPC_B | CMP-2000-03092-2 | 3
330 | RES Thick Film, 330kΩ, 1%, 0.063W, 100ppm/°C, 0402 | R2 | FP-CRCW0402-e3-IPC_C | CMP-2002-08521-2 | 1
12k | RES Thick Film, 12kΩ, 1%, 0.1W, 100ppm/°C, 0603 | R4, R5, R6, R7, R9 | FP-CRCW0603-e3-IPC_A | CMP-2000-03877-2 | 5
47k |  | R10 | RESC2013X70X40ML20T20 | CMP-2001-00421-1 | 1
15k | RES Thick Film, 15kΩ, 1%, 0.125W, 100ppm/°C, 0805 | R11 | FP-CRCW0805-e3-IPC_C | CMP-2001-04967-2 | 1
470 | Chip Resistor, 470 Ohm, +/- 1%, 125 mW, -55 to 155 degC, 0805 (2012 Metric), RoHS, Tape and Reel | R12 | RESC2013X60X35LL10T20 | CMP-2000-06961-1 | 1
2k | RES 2kΩ 1.00% 0.1W 0603 | R13 | FP-AC0603-IPC_B | CMP-2000-04836-2 | 1
TC1262-3.3VDBTR | 500mA Fixed Output CMOS LDO, 3-Pin SOT-223, Extended Temperature, Tape and Reel | Regul1 | SOT-223-DB3_M | CMP-0136-00481-1 | 1
PCM12SMTR | SWITCH SLIDE SPDT 300MA 6V | SW1, SW2 | FP-PCM12SMTR-MFG | CMP-2000-06884-2 | 2
ESP8266-12E/ESP-12E | This WiFi module has a 32-bit MCU micro and clock speeds supporting 80 MHz or 160 MHz. Supports the RTOS and integrated Wi-Fi MAC/BB/RF/PA/LNA, and has an on-board antenna. | U1 | XCVR_ESP8266-12E/ESP-12E | ESP8266-12E/ESP-12E | 1
MCP73831T-2ACI/OT | IC CONTROLLR LI-ION 4.2V SOT23-5 | U2 | FP-C04-091-OT-IPC_B | CMP-0133-00143-2 | 1
MICROQTJ |  | usb | SHOUHAN_MICROQTJ | MICROQTJ | 1